## 工程量清单
哈肉联(秋林店)工程造价清单此秋林店预算项目表，只作为参考，具体实行版本需公司审核调整后方可实行。
序号 |  | 项目名称 | 项目特征 | 单位 | 单价 | 工程量 | 预 算 费 用 | 特殊情况说明
一、营业区
1 |  | 拆除原有地面 | 拆除地砖，地面垫层刨除(地面厚度在20mm—70mm之间) | m2
2 |  | 拆除原有石膏板吊棚 | 1、石膏板棚面及龙骨拆除 。2、含垃圾清理费,不含垃圾外运费. | m2
3 |  | 拆除石膏板墙体 | 1、石膏板墙体及龙骨拆除 。2、含垃圾清理费,不含垃圾外运费. | m2
4 |  | 拆除石材窗台板 | 1、石材窗台板拆除 。2、含垃圾清理费,不含垃圾外运费. | m2
5 |  | 门扩丶移位 | 1、开洞周围墙体无损坏；2、达到工厂安装标准。 | 个 |  | 1
6 |  | 窗扩、移位 | 1、开洞周围墙体无损坏；2、达到工厂安装标准。 | 个 |  | 2
7 |  | 暖气拆除 | 1、需由供暖公司专业人员对主杠停气，检查无渗漏，业主确认情况下拆除；2、对接头进行处理。 | 片 |  | 2
8 |  | 移动暖气 | 1、主材管件乙方提供；2、含安装费3、打孔时注意避开水管电管。 | 片 |  | 1
9 |  | 常规石膏板吊平顶 | 1.材质：50系列U轻钢龙骨；(不上人)主龙骨规格：50*19*0.5,适配相应副龙骨，主骨间距1200mm，副骨间距400mm； 2.材质：9mm纸面石膏板螺接在轻钢龙骨上； 3.钉眼防锈处理，板缝处粘贴纸缝带；风口、孔洞预留及洞口周边加固； 4.具体详见标准图纸,满足施工及验收规范； 5.按投影面积测算（扣除结构柱、灯槽所占面积）。 | m2
10 |  | 顶面反光灯槽 | 1.面层：9.5mm厚石膏板+9.5mm阻燃板、面层灯槽制作及安装； 2.基层：50系列主、副龙骨 3.其他：详见图纸节点大样图、施工细则明细等，满足设计及施工验收规范要求 4.按设计图示中心线长度以米计算。 | M
11 |  | 顶面石膏板软膜造型 | 1.9.5mm厚石膏板+9.5mm阻燃板造型 2.9.5mm厚石膏板+9.5mm阻燃板造型（460*460*105）mm,内含软膜天花 3.Φ6吊杆间距≤1000，38承载龙骨，主骨间距900mm 、副骨（首选字骨）间600mm； 4.按投影面积测算。 | m2
12 |  | 单面阻燃板隔墙 | 1.材质：100mm厚轻钢龙骨隔墙； 2.75型轻钢龙骨骨架（一层）； 3.75系列隔墙竖向龙骨间距@400mm； 4.12mm阻燃板； 5.按设计图示尺寸以面积计算。（扣除门洞等所占面积） | m2
13 |  | 背景墙阻燃板基层造型 | 1.20mm*30mm木条涂刷防火漆固定在墙面上； 2.12mm阻燃板造型； 3.按设计图示尺寸以面积计算。 | m2
14 |  | 阻燃板基层 | 1.20mm*30mm木条涂刷防火漆固定在墙面上； 2.12mm阻燃板； 3.按设计图示尺寸以面积计算。（包含门口、窗口所占面积） | m2
15 |  | 墙面灯槽底口封木工板 | 1.整个灯槽底部需使用12mm阻燃板基层加固，以便后期铝架LED灯； 2.按设计图示中心线长度以米计算。 | M
16 |  | 墙面LED灯带 | 1.名称：灯带（参数型号12W 4000K）+铝型材支架； 2.调试安装； 3.其它：满足设计及施工验收规范要求 4.按设计图示以“米”计算。（以实际设计或使用米数测算，不另计损耗） | M
17 |  | 墙面装饰板安装 | 1.墙面烤漆板的安装人工费、辅材及辅助工作； 2.按设计图示尺寸以面积计算。（包含门口、窗口所占面积）（不额外计算损耗） | m2
18 |  | 墙面PU文化石安装 | 1.墙面PU文化石安装人工费、辅材及辅助工作； 2.按设计图示尺寸以面积计算。（不额外计算损耗） | m2
19 |  | 成品暗藏踢脚线 | 1.材质：L钛金成品踢脚线； 2.基层清理，安装金属踢脚； 3.其他：包含安装所需辅材等所有施工工序； 4.按设计图示中心线长度以米计算。 | M
20 |  | 成品墙面收口条 | 1.材质：L钛金成品踢脚线； 2.基层清理，安装金属踢脚； 3.其他：包含安装所需辅材等所有施工工序； 4.按设计图示中心线长度以米计算。 | M
21 |  | 钛金不锈钢门套 | 1.材质：1.0mm厚哑光钛金不锈钢 ； 2.规格：20*120*20； 3.12mm厚阻燃板（双层）； 4.包含打胶收口及面层清洁等一切施工工序； 5.按设计图示长度以米计算（以不锈钢门套的外部规格长度计算）。 | M
22 |  | 背景墙墙面砖安装 | 1.瓷砖粘合剂； 2.仿古砖地砖上墙； 3.面层材料铺贴，包括瓷砖切割、等加工费； 4.铺贴尺寸：按图纸设计要求(600*600)； 5.含粘贴所需人工及材料费； 6.按装饰完成线以图示面积计算。 | m2
23 |  | 常规石膏板吊平顶 | 1.材质：50系列U轻钢龙骨；(不上人)主龙骨规格：50*19*0.5,适配相应副龙骨，主骨间距1200mm，副骨间距400mm； 2.材质：9mm纸面石膏板螺接在轻钢龙骨上； 3.钉眼防锈处理，板缝处粘贴纸缝带；风口、孔洞预留及洞口周边加固； 4.具体详见标准图纸,满足施工及验收规范； 5.按投影面积测算（扣除结构柱、灯槽所占面积）。 | m2
24 |  | 顶面反光灯槽 | 1.面层：9.5mm厚石膏板+9.5mm阻燃板、面层灯槽制作及安装； 2.基层：50系列主、副龙骨 3.其他：详见图纸节点大样图、施工细则明细等，满足设计及施工验收规范要求 4.按设计图示中心线长度以米计算。 | M
25 |  | 顶面石膏板软膜造型 | 1.9.5mm厚石膏板+9.5mm阻燃板造型 2.9.5mm厚石膏板+9.5mm阻燃板造型（460*460*105）mm,内含软膜天花 3.Φ6吊杆间距≤1000，38承载龙骨，主骨间距900mm 、副骨（首选字骨）间600mm； 4.按投影面积测算。 | m2
26 |  | 顶面乳胶漆 | 1.基层类型：满刮两遍腻子，需进行基层处理； 2.乳胶漆饰面（一底两面）； 3.包括工料规范及计量计价规则中单价应包含的一切所需之施工工序、辅材及辅助工作； 4.其他：详见图纸节点大样图、施工细则明细等，满足设计及施工验收规范要求 ； 5.按图示尺寸以展开面积计算； | m2
27 |  | 顶面酒红色艺术漆 | 1.基层类型：满刮两遍腻子，需进行基层处理； 2.艺术漆饰面（一底两面）； 3.包括工料规范及计量计价规则中单价应包含的一切所需之施工工序、辅材及辅助工作； 4.其他：详见图纸节点大样图、施工细则明细等，满足设计及施工验收规范要求 ； 5.按图示尺寸以展开面积计算； | m2
28 |  | 顶面LED灯带 | 1.名称：硅胶灯带（参数型号12W 4000K）； 2.调试安装； 3.其它：满足设计及施工验收规范要求 4.按设计图示以“米”计算。（以实际设计或使用米数测算，不另计损耗） | M
29 |  | 文化墙 | 1.12mm阻燃板基层+烤漆板安装； 2.木纹生态板+LED线性灯+5mm钢化玻璃。 | m2
30 |  | 收银吧台 | 1.材质：15mm白色免漆板(多层实木板)； 2.米白色人造石台面（15mm厚） 3.钛金不锈钢踢脚线（包含吧台内、外部拉丝不锈钢）； 4.LED铝型材灯，包括变压器。（参数型号12W 4000K）； 5.亚克力内衬LED灯带，钛金不锈钢造型； 6.烤漆板安装（不包含烤漆板购买费用）； 7.包含基层制作、收边收口等所需人工+辅材； 8.按设计图示尺寸以长度计算。 | M
31 |  | 电子壁炉安装 | 1、主材乙方提供；2、含安装费。 | 个
0
二、洽谈区
1 |  | 拆除石膏板墙体 | 1、石膏板墙体及龙骨拆除 。2、含垃圾清理费,不含垃圾外运费. | m2
2 |  | 石膏板封板/石膏板修补 | 1.材质：9mm纸面石膏板直接固定在原基层； 2.钉眼防锈处理，板缝处粘贴纸缝带；风口、孔洞预留及洞口周边加固； 3.按设计图示尺寸以面积计算。（此项为特殊情况，需在面层封石膏板，制作前需提交申请报批，结算时，提供相关施工前、中、后的完成照片。） 4.墙面封板+石膏板吊顶修复。 | m2
26 |  | 顶面乳胶漆 | 1.基层类型：满刮两遍腻子，需进行基层处理； 2.乳胶漆饰面（一底两面）； 3.包括工料规范及计量计价规则中单价应包含的一切所需之施工工序、辅材及辅助工作； 4.其他：详见图纸节点大样图、施工细则明细等，满足设计及施工验收规范要求 ； 5.按图示尺寸以展开面积计算； | m2
3 |  | 双面石膏板隔墙 | 1.尺寸：100mm厚轻钢龙骨隔墙； 2.材质：9mm纸面石膏板螺接在轻钢龙骨上（双面）； 3.钉眼防锈处理，板缝处粘贴纸缝带；风口、孔洞预留及洞口周边加固； 4.按设计图示尺寸以面积计算。（扣除门洞等所占面积） | m2
4 |  | 墙面防水 | 1.300g丙纶防水一遍； 2.墙面高度：1200mm ； 3.粘接剂涂刷均匀正反两面，折弯翻边处需两层处理； 4.按图示尺寸以面积计算（操作间(以收银吧台为限)+备料区墙面周长*1200mm(H),如商场特殊要求除外）。手盆拖布池位置 | m2
5 |  | 墙面砖安装 | 1.瓷砖粘合剂； 2.仿古砖地砖上墙； 3.面层材料铺贴，包括瓷砖切割、等加工费； 4.铺贴尺寸：按图纸设计要求(600*600)； 5.含粘贴所需人工及材料费； 6.按装饰完成线以图示面积计算。手盆拖布池位置 | m2
6 |  | 墙面乳胶漆 | 1.基层类型：满刮两遍腻子，需进行基层处理； 2.乳胶漆饰面（一底两面）； 3.包括工料规范及计量计价规则中单价应包含的一切所需之施工工序、辅材及辅助工作； 4.其他：详见图纸节点大样图、施工细则明细等，满足设计及施工验收规范要求 ； 5.按图示尺寸以展开面积计算； | m2
7 |  | 套装门安装 | 1、主材乙方提供；2、含安装费。 | 樘 |  | 2
8 |  | 竹木纤维踢脚线安装 | 1、主材乙方提供；2、含安装费。 | M
8 |  | 手盆+拖布池安装 | 1、主材乙方提供；2、含安装费。 | 项 |  | 1
小计 | [6 empty] | 0
三、卫生间
1 |  | 地面抬高 | 1.水泥砂浆1:4，抬高厚度200mm以内，素水泥浆结合层； 2.轻质材料回填碳渣； 3.高度：200mm以内；201-350mm，每平米增加30元； 4.包含回填人工、材料等一切费用； 5.按装饰完成线以图示面积计算。 | m2
2 |  | 地面防水 | 1.300g丙纶防水一遍； 2.地面+墙面防水350mm； 3.粘接剂涂刷均匀正反两面，折弯翻边处需两层处理； 4.按图示尺寸以面积计算。 | m2
3 |  | 地面铺贴 | 1.水泥砂浆1:4，找平层厚度40mm以内，素水泥浆结合层； 2.铺贴时注意空鼓、保证3‰放坡至排水处； 3.面层材料铺贴，包括瓷砖切割、磨边、倒角等加工费； 4.铺贴尺寸：按图纸设计要求(300*300)； 5.按装饰完成线以图示面积计算。 | m2
4 |  | 墙面哑光白色墙板安装 | 1.水泥压力板基层； 2.哑光白色墙板饰面； 3.含粘贴所需人工及材料费； 4.按装饰完成线以图示面积计算。 | m2
5 |  | 常规石膏板吊平顶 | 1.材质：50系列U轻钢龙骨；(不上人)主龙骨规格：50*19*0.5,适配相应副龙骨，主骨间距1200mm，副骨间距400mm； 2.材质：9mm纸面石膏板螺接在轻钢龙骨上； 3.钉眼防锈处理，板缝处粘贴纸缝带；风口、孔洞预留及洞口周边加固； 4.具体详见标准图纸,满足施工及验收规范； 5.按投影面积测算（扣除结构柱、灯槽所占面积）。 | m2
6 |  | 顶面乳胶漆 | 1.基层类型：满刮两遍腻子，需进行基层处理； 2.乳胶漆饰面（一底两面）； 3.包括工料规范及计量计价规则中单价应包含的一切所需之施工工序、辅材及辅助工作； 4.其他：详见图纸节点大样图、施工细则明细等，满足设计及施工验收规范要求 ； 5.按图示尺寸以展开面积计算； | m2
7 |  | 蹲便安装 | 1、主材乙方提供；2、含安装费。 | m2
小计 | [6 empty] | 0
四、库房
1 |  | 墙面哑光白色墙板安装 | 1.哑光白色墙板饰面； 2.含粘贴所需人工及材料费； 3.按装饰完成线以图示面积计算。 | m2
2 |  | 顶面乳胶漆 | 1.基层类型：满刮两遍腻子，需进行基层处理； 2.乳胶漆饰面（一底两面）； 3.包括工料规范及计量计价规则中单价应包含的一切所需之施工工序、辅材及辅助工作； 4.其他：详见图纸节点大样图、施工细则明细等，满足设计及施工验收规范要求 ； 5.按图示尺寸以展开面积计算； | m2
3 |  | 竹木纤维踢脚线安装 | 1、主材乙方提供；2、含安装费。 | M
小计 | [6 empty] | 0
五、招牌工程
1 |  | 招牌钢架 | 1.按矩管/角铁+阻燃板基层，热镀锌矩管（G次选）20*40*1.2mm、30*30*1.2mm。 2.所有焊接点四边满焊敲渣后使用环氧富锌漆涂刷防锈； 3.外挑长度≥900mm的钢结构，必须做对角斜撑，间距≦600mm； 4.按设计图示尺寸以展开面积计算。（门头面积可算上部、正面、下口及两个侧面面积总和。）具体施工工艺需符合国家相关规范及哈肉联工程部施工工艺要求。 | m2
2 |  | 招牌基层 | 1.基层清理； 2.12mm阻燃板基层； 3.按设计图示尺寸以展开面积计算。（门头面积可算上部、正面、下口及两个侧面面积总和。） | m2
3 |  | 招牌波浪板饰面安装 | 1.基层清理； 2.定制波浪板面层安装，包含安装所需所有辅材； 3.按设计图示尺寸以投影面积计算。（以实际使用面积的长度） | m2
4 |  | 铝板饰面 | 1.基层清理； 2.定制铝板面层安装，包含安装所需所有辅材； 3.按设计图示尺寸以投影面积计算。（以实际使用面积的长度） | m2
5 |  | 招牌反光灯槽制作 | 1.12mm阻燃板基层； 2.整个灯槽折边面积统一计算在内； 3.按设计图示中心线长度以米计算。 | M
6 |  | 室外防水灯带 | 1.名称：灯带（参数型号25W 4000K）； 2.调试安装； 3.其它：满足设计及施工验收规范要求 4.按设计图示以“米”计算。（包括招牌正面、下口及立柱灯条；商场店或者室内店铺不使用此项灯具。） | M
7 |  | 招牌挡雨板 | 1.招牌顶面铝塑板或彩钢瓦型板制作； 2.外突120mm； 3.包含安装及所需一切辅材(包含打胶等)； 4.按招牌设计图示长度以米计算。（以招牌正面长度尺寸为准） | M
8 |  | 招牌下方检修口 | 1.主材：成品检修口，尺寸600*600mm；（不包含：面饰上海吉祥21丝，4mm厚闪银铝塑板，尺寸600*600mm；），如现场不满足此尺寸，根据现场实际尺寸制作即可，但需确保能正常使用。 2.包括主材安装及收边收口等一切所需之施工工序、辅材及辅助工作； 3.检修口四周使用龙骨+木工板加固； 4.按图示以个数计算。 | 个
9 |  | 窗框改色 | 1、主材乙方提供；2、含安装费。 | 项
10 |  | 拆除安装扶手 | 1、扶手拆除 。2、含垃圾清理费,不含垃圾外运费. | 个
11 |  | 拆除安装进户门 | 1、进户门拆除 。2、含垃圾清理费,不含垃圾外运费. | 个
12 |  | 拆除安装电动卷帘 | 1、卷帘拆除 。2、含垃圾清理费,不含垃圾外运费. | 个
小计 | [6 empty] | 0
六、灯具开关及插座
1 |  | 轨道射灯 | 1.名称：轨道射灯R1（参数型号36度 25W 6000K）； 2.调试安装； 3.其它：满足设计及施工验收规范要求 4.按设计图示以“个”计算。 | 个
2 |  | 轨道 | 1.名称：三线轨道+接驳头 2.人工安装+辅料； 3.其它：满足设计及施工验收规范要求 4.按设计图示以“米”计算。 | 米
3 |  | 嵌入式射灯 | 1.名称：射灯R2（参数型号36度 25W 6000K）； 2.调试安装； 3.包含金属软管采购及安装 4.其它：满足设计及施工验收规范要求 5.按设计图示以“个”计算。 | 个
4 |  | LED灯盘 | 1.名称：LED灯盘（参数型号32W 5700K）；600*600mm 2.调试安装； 3.包含金属软管采购及安装 4.其它：满足设计及施工验收规范要求 5.按设计图示以“个”计算。（主要用于备料间顶面） | 个
5 |  | LED灯盘 | 1.名称：LED灯盘（参数型号32W 5700K）；300*300mm 2.调试安装； 3.包含金属软管采购及安装 4.其它：满足设计及施工验收规范要求 5.按设计图示以“个”计算。（主要用于备料间顶面） | 个
6 |  | 普通LED灯带（带支架及亚克力片） | 1.名称：灯带（参数型号12W 4000K）+铝型材支架； 2.调试安装； 3.其它：满足设计及施工验收规范要求 4.按设计图示以“米”计算。（以实际设计或使用米数测算，不另计损耗） | 个
7 |  | 硅胶LED灯带 | 1.名称：硅胶灯带（参数型号12W 4000K）； 2.调试安装； 3.其它：满足设计及施工验收规范要求 4.按设计图示以“米”计算。（以实际设计或使用米数测算，不另计损耗） | 个
8 |  | 灯具安装费 | 1.开孔+人工安装+辅料 | 个
9 |  | 双开 | 1.名称：开关； 2.调试安装； 3.其它：满足设计及施工验收规范要求 4.按设计图示以“个”计算。 | 个
10 |  | 三开 | 1.名称：开关； 2.调试安装； 3.其它：满足设计及施工验收规范要求 4.按设计图示以“个”计算。 | 个
11 |  | 网络插座/插头 | 1.名称：网络插座； 2.调试安装； 3.其它：满足设计及施工验收规范要求 4.按设计图示以“个”计算。 | 个
12 |  | 五孔10A插座带开关 | 1.名称：五孔10A插座带开关； 2.调试安装； 3.其它：满足设计及施工验收规范要求 4.按设计图示以“个”计算。 | 个
13 |  | 三孔16A插座带开关 | 1.名称：三孔16A插座带开关； 2.调试安装； 3.其它：满足设计及施工验收规范要求 4.按设计图示以“个”计算。 | 个
小计 | [6 empty] | 0
七、水电工程
1 |  | 强电布管穿线-PVC管 | 1.墙面管道开槽，线管使用Φ6吊杆吊装，间距不大于1500mm，横平竖直； 2.20、25PVC管道敷设； 3.线管跨接线安装； 4.墙面管槽抹灰； 5.ZR次选V-2.5mm2、4mm2、6mm2布线； 6.系统调试； 7.按照设计图示以水平投影面积计算。 | m2
2 |  | 新做配电箱（不含一键断电） | 1.名称：配电箱制作、安装； 2.调试安装，增加一键断电；（包含电箱内所有空开主材、安装人工、辅材等） 3.其它：满足设计及施工验收规范要求； 4.按设计图示以“个”计算。（所有空开为正品，品牌为：正泰） | 个
3 |  | 给排水系统 | 1.墙、地面管道开槽； 2.PPR20、PVC75管道敷设； 3.线管跨接线安装； 4.墙、地面管槽抹灰； 5.打压0.6P首选 24h； 6.按图示给排水施工范围以水平投影面积计算。（默认为：操作区+备料间地面贴600*600地砖面积。） | 项 |  | 1
4 |  | 弱电布管穿线 | 1.墙面管道开槽； 2.JDG20、25管管道敷设； 3.线管跨接线安装； 4.墙面管槽抹灰； 5.超五类网线、音箱线； 6.系统调试 ； 7.后期接驳和安装； 8.按照设计图示以水平投影面积计算。（凡需要安装摄像头，连接网线的区域都将计算面积在内） | m2
4 |  | 招牌下方强电布管穿线-金属管 | 1.20、25金属管道敷设； 2.线管跨接线安装； 3.ZR次选V-2.5mm2、4mm2、6mm2布线； 4.系统调试； 5.按照设计图示以水平投影面积计算。（招牌下口有设计灯具的情况下，才算此面投影面积。） | m2
小计 | [6 empty] | 0
八、综合项目
1 |  | 建渣外运 | 1.无指定堆放建渣需要外运才有此费用； 2.人工及搬运； 3.按设计图示以“项”计算。 | 项 |  | 1
2 |  | 广告安装 | 1.包含安装所需人工辅料； 2.广告字、室内小字等； 3.双门头单价增加400元/套； 4.按设计图示以“安装面”计算。 | 套 |  | 1
3 |  | 粗保洁 | 1.包含保洁工作所需人工及耗材； 2.按设计图示以“项”计算。（整个门店施工平面面积） | 项 |  | 1
4 |  | 甲方设备安装费 | 1.包含安装所需人工辅料； 2.操作设备、广告机、监控； 3.广告机甲方提供机架乙方负责安装； 4.按设计图示以“项”计算。 | 套 |  | 1
小计 | [6 empty] | 0
九、工程措施费
1 |  | 材料搬运费 | 1.施工所需建筑材料的搬运； 2.按照设计图示以店面施工区域水平投影面积计算。（整个门店施工平面面积） | m2
2 |  | 施工过程卫生清理费 | 1.施工过程卫生清理费（每天保证工地一次完工清洁）； 2.按照设计图示以店面施工区域水平投影面积计算。（整个门店施工平面面积） | m2
3 |  | 安全文明施工费 | 1.施工过程所需的安全文明措施费； 2.按照设计图示以店面施工区域水平投影面积计算。（整个门店施工平面面积） | m2
4 |  | 脚手架(室内和室外) | 1.施工过程所需的脚手架措施费； 2.按设计图示以“项”计算。 | 项
4 |  | 保险（街边门店使用） | 1.第三方责任险；（后期提供保单凭证与加盟商据实结算） 2.每家门店都需要购买施工人员的团体险； 3.如商场或物业有特殊保险费要求的情况下，按商场指定保险需求购买。 | 项
5 |  | 打围（软围） | 1.木条+喷绘； 2.包含此项施工及后期拆除所需的人工及辅材费用； 3.按实际打围尺寸来计算。 | 项
6 |  | 地面保护（适用于局部翻新） | 1.石膏板+防潮泡沫垫； 2.安装人工及所需材料费用； 3.按实际参考常规区域以面积计算。 | m2
小计 | [6 empty] | 0
基础装修部分合计 | [6 empty] | 0
十、主材购买（主材购买前需提样，由公司选定）
1 | 波浪板 | 波浪板 单块宽度为0.15M | 1.定制波浪板； 2.计算方式：使用波浪波的总长度/0.15（单块波浪板规格），取整（只能进位，不能四舍）后再*波浪板区域的高度即可； | M
2 | 铝板 | 定制铝板 | 1.定制2.0mm铝板.； 2.按设计图示以展开面积计算。 | m2
3 | 墙面墙板 | 实木复合烤漆板 | 1.尺寸：1220*2440*12mm，实木复合混油工艺 | 张
4 | 背景墙饰面板 | 实木烤漆造型 |  | m2
5 | PU文化石 | PU文化石 | 1.乙方提样，公司定样. 2.计算方式：使用面积除以单块地砖面积（0.6*1.2）*10%损耗。 | m2
6 | 仿古砖 | 地面+背景墙+手盆区仿古砖 | 1.乙方提样，公司定样600*600. 2.计算方式：使用面积除以单块地砖面积（0.6*1.2）*10%损耗。 | 匹
7 | 墙板 | 库房+卫生间 | 600*3000 | m2
8 | 钛金不锈钢收边条 |  | 1.乙方提样，公司定样. | M
9 | 木纹饰面板 |  | 1.乙方提样，公司定样. | m2
10 | 双面定制烤漆木牌 |  | 12mm实木复合板混油工艺 | 个 |  | 2
11 | 迷你字 | 招牌+室内 |  | 项 |  | 1
12 | 包装展示柜 | 生态板贴实木皮 | 定制 | m2
13 | 卡布灯箱 | 招牌 | 定制 | 个 |  | 1
14 | 挂画 | 室内 | 实木线条+9厘板宣绒布浮雕画 | 个 |  | 2
15 | 荣誉牌 | 室内 | 定制 | 个 |  | 1
16 | 钛金不锈钢 踢脚 |  |  | M
17 | 布艺门帘 |  |  | 个 |  | 1
18 | 肉联赋 | 洽谈区 | 定制卷轴造型哑光聚酯漆+宣绒布3D打印 | 项 |  | 1
19 | KT板UV | 洽谈区 |  | 项 |  | 1
20 | 电子壁炉 | 成品定制 |  | 个 |  | 1
21 | 休闲桌椅 | 成品购买 | 2椅1圆桌 | 套 |  | 1
22 | 室外楼梯扶手 | 成品定制 | 方管焊接+静电喷涂 | 项 |  | 1
23 | 入户门 | 成品定制 | 静电喷涂 | 项 |  | 1
24 | 电动卷帘门 | 成品购买 |  | 项 |  | 1
25 | 沙发茶几 | 成品购买 | 2双人位沙发+1茶几 | 项 |  | 1
26 | 落地手盆 | 成品购买 |  | 个 |  | 1
27 | 拖布池 | 成品购买 |  | 个 |  | 1
28 | 蹲便 | 成品购买 |  | 个 |  | 1
29 | 套装门 | 成品购买 |  | 樘 |  | 2
30 | 塑封机 | 成品购买 | 欧信（40浅箱） | 个 |  | 1
31 | 库房冷柜 | 成品购买 | 容升（1.2米长直冷） | 个 |  | 2
32 | 风幕柜 | 成品购买 | 正雪（2米长直冷） | M |  | 2
33 | 展柜 | 成品购买 | 正雪（1.8米长蒸馏型） | 个 |  | 1
34 | 运费 | 指定购买主材运输费用 | 1.物料运费. | 项 | 2000 | 1
小计 | [6 empty] | 0
|  |  |  | 费用总计/（元）： |  |  | 0